## Sheet1
Water chemistry data for Abisko, Sweden. (ABK)
Lake # | Lat (°N) | Long (°W) | Alt (m) | Depth (m) | Area (ha) | pH | TEMP (°C) | COND (uS/cm) | ZOOPL (ug/L) | DIST (km) | TP-U (ug/L) | TP-F (ug/L) | NO2 (ug/L) | NO3 (ug/L) | SRP-F (ug/L) | SRP-U (ug/L) | NH3 (ug/L) | DOC (mg/L) | DIC (mg/L) | TKN-F (ug/L) | TKN-U (ug/L) | TN (ug/L) | SiO2 (mg/L) | SO4 (mg/L) | Ca (mg/L) | Na (mg/L) | K (mg/L) | Cl (mg/L) | CHLa-U (ug/L) | CHLa-C (ug/L) | POC (ug/L) | PN (ug/L) | Fe (ug/L) | Mn (ug/L) | TN:TP | POC:PN
ABK001 | 67.9333 | 17.6667 | 935 | 7.3 |  | 6.06 | 9.4 | 0.8 | [9 empty] | 2.9
ABK002 | 67.9333 | 17.6667 | 935 | 2.8 |  | 6.47 | 7.9 | 0.94 | [9 empty] | 3.1
ABK003 | 67.9333 | 17.6833 | 935 | 7 |  | 6.81 | 10.3 | 1.99 | [9 empty] | 1.7
ABK004 | 67.9333 | 17.7 | 935 | 10.2 |  | 6.95 | 10 | 2.16 | [9 empty] | 1.4
ABK005 | 67.9333 | 17.7167 | 935 | 7 |  | 6.82 | 9.8 | 1.66 | [9 empty] | 1.7
ABK006 | 67.8167 | 18.4333 | 910 | 10 |  | 6.39 | 9.1 | 0.97 | [9 empty] | 2.7
ABK007 | 67.8167 | 18.4167 | 910 | 2.9 |  | 6.4 | 9.9 | 0.84 | [9 empty] | 2.1
ABK008 | 67.8167 | 18.4 | 910 | 3.2 |  | 6.25 | 10.4 | 0.66 | [9 empty] | 2.4
ABK009 | 67.8167 | 18.4 | 930 | 6 |  | 6.52 | 10.9 | 0.99 | [9 empty] | 1.9
ABK010 | 68.45 | 18.6 | 410 | 2.3 |  | 5.86 | 13.1 | 1.43 | [9 empty] | 3.1
ABK011 | 68.45 | 18.5833 | 389 | 8.5 |  | 6.64 | 12.4 | 1.77 | [9 empty] | 2.4
ABK012 | 68.45 | 18.5833 | 410 | 6 |  | 6.03 | 12.7 | 1.35 | [9 empty] | 1.6
ABK013 | 68.4667 | 18.4833 | 594 | 4.6 |  | 6.22 | 10.4 | 0.98 | [9 empty] | 1.5
ABK014 | 68.4667 | 18.4833 | 594 | 6.5 |  | 5.87 | 10 | 1 | [9 empty] | 1.2
ABK015 | 68.4667 | 18.4667 | 610 | 2.6 |  | 5.92 | 10.5 | 0.72 | [9 empty] | 1.5
ABK016 | 68.4667 | 18.45 | 590 | 3 |  | 6.68 | 11.4 | 1.66 | [9 empty] | 2.3
ABK017 | 68.4667 | 18.4667 | 610 | 5.5 |  | 6.24 | 11.4 | 0.87 | [9 empty] | 1.1
ABK018 | 68.35 | 18.3167 | 1115 | 11.1 |  | 7.06 | 6 | 2.47 | [9 empty] | 1.3
ABK019 | 68.3333 | 18.3 | 1130 | 3.2 |  | 7.01 | 6.2 | 1.47 | [9 empty] | 0.7
ABK020 | 68.3333 | 18.3333 | 1057 | 11.1 |  | 6.51 | 2.4 | 1.27 | [9 empty] | 0.8
ABK021 | 68.4833 | 18.3833 | 460 | 2.4 |  | 7.26 | 11.9 | 3.9 | [9 empty] | 3.4
ABK022 | 68.4833 | 18.4 | 447 | 13.6 |  | 7.22 | 13.4 | 2.68 | [9 empty] | 2.1
ABK023 | 68.4833 | 18.4 | 410 | 10.8 |  | 7.1 | 13.5 | 2.49 | [9 empty] | 2.7
ABK024 | 68.2833 | 19.4167 | 410 | 8.9 |  | 7.1 | 13.8 | 2.63 | [9 empty] | 2.3
ABK025 | 68.2833 | 19.4333 | 390 | 4.6 |  | 7.125 | 13.3 | 2.475 | [9 empty] | 1.5
ABK026 | 68.3833 | 19.7333 | 630 | 4.8 |  | 6.83 | 11.7 | 1.74 | [9 empty] | 2.8
ABK027 | 68.3833 | 19.7167 | 630 | 16.5 |  | 6.92 | 11.7 | 1.84 | [9 empty] | 2.3
ABK028 | 68.3833 | 19.75 | 630 | 4.2 |  | 6.52 | 11.8 | 1.26 | [9 empty] | 2
ABK029 | 68.3667 | 19.8 | 560 | 2.7 |  | 6.98 | 11.5 | 2.42 | [9 empty] | 3.4
ABK030 | 68.3667 | 19.8333 | 560 | 5.4 |  | 6.81 | 12.7 | 1.67 | [9 empty] | 3.8
ABK031 | 68.3333 | 19.5667 | 580 | 3.9 |  | 6.81 | 11 | 1.62 | [9 empty] | 2.9
ABK032 | 68.3167 | 19.5667 | 590 | 5 |  | 6.09 | 13.6 | 0.94 | [9 empty] | 3
ABK033 | 68.3333 | 19.55 | 610 | 3.5 |  | 6.36 | 12.9 | 1.07 | [9 empty] | 2.7
ABK034 | 68.3333 | 19.55 | 630 | 7.5 |  | 6.82 | 13.4 | 1.85 | [9 empty] | 2.6
ABK035 | 68.3333 | 19.5667 | 650 | 6.5 |  | 6.32 | 12.9 | 0.85 | [9 empty] | 2.4
ABK036 | 68.2 | 19.8 | 410 | 1.7 |  | 7.04 | 14.1 | 3.5 | [9 empty] | 5.1
ABK037 | 68.2167 | 19.8 | 430 | 2.5 |  | 6.78 | 14.5 | 2 | [9 empty] | 4.5
ABK038 | 68.2 | 19.8167 | 430 | 1.5 |  | 5.97 | 13.9 | 0.88 | [9 empty] | 6.4
ABK039 | 68.2 | 19.8333 | 430 | 7 |  | 7.21 | 14.1 | 4.87 | [9 empty] | 3.8
ABK040 | 68.1333 | 19.85 | 490 | 1.8 |  | 7.08 | 13.7 | 3.44 | [9 empty] | 7.6
ABK041 | 68.1167 | 19.8 | 490 | 1.8 |  | 6.62 | 13.5 | 1.37 | [9 empty] | 6.5
ABK042 | 68.1167 | 19.8167 | 490 | 2.5 |  | 6.81 | 13.6 | 1.54 | [9 empty] | 5
ABK043 | 68.3833 | 18.45 | 1183 | 4.5 |  | 6.07 | 5.6 | 0.67 | [9 empty] | 0.7
ABK044 | 67.7833 | 21.2667 | 335 | 3.2 |  | 6.89 | 8.4 | 2.86 | [9 empty] | 6.5
ABK045 | 67.8333 | 20.85 | 325 | 6.4 |  | 7.15 | 8 | 4.51 | [9 empty] | 1.3
ABK046 | 68.3 | 19.1167 | 865 | 7.3 |  | 6.9 | 8.5 | 2.26 | [9 empty] | 2
ABK047 | 68.3 | 19.1167 | 850 | 7.5 |  | 6.78 | 8.2 | 1.25 | [9 empty] | 2.3
ABK048 | 68.2833 | 19.1 | 993 | 15.8 |  | 6.98 | 9.5 | 1.98 | [9 empty] | 0.9
ABK049 | 68.2667 | 18.7 | 1045 | 11.8 |  | 6.39 | 8 | 0.7 | [9 empty] | 0.9
ABK050 | 68.2 | 18.75 | 1115 | 6.8 |  | 6.93 | 7 | 2.09 | [9 empty] | 0.2
ABK051 | 67.65 | 21.5167 | 270 | 4.5 |  | 7.1 | 17.5 | 3.44 | [9 empty] | 8.4
ABK052 | 68.1667 | 19.8333 | 445 | 4.3 |  | 7.04 | 12 | 4.23 | [9 empty] | 3.3
ABK053 | 68.1667 | 19.8667 | 510 | 10.5 |  | 7.15 | 11.5 | 3.2 | [9 empty] | 3.2
ABK054 | 68.1667 | 19.9 | 510 | 4.1 |  | 7.21 | 11 | 3.24 | [9 empty] | 3.3
ABK055 | 68.45 | 18.6167 | 375 | 11.1 |  | 6.83 | 12 | 1.47 | [9 empty] | 3.6
ABK056 | 67.9667 | 20.4667 | 365 | 9 |  | 8.07 | 14 | 12.8 | [9 empty] | 3.7
ABK057 | 67.6 | 20.9 | 376 | 4 |  | 6.63 | 13 | 1.51 | [9 empty] | 6.9
ABK058 | 67.5833 | 21.1333 | 405 | 4 |  | 6.92 | 12 | 2.59 | [9 empty] | 4.7
ABK059 | 67.5667 | 21.15 | 415 | 3.4 |  | 6.72 | 11 | 2.07 | [9 empty] | 6.9
ABK060 | 68.2 | 18.4833 | 1010 | 5.5 |  | 6.76 | 7.4 | 2.06 | [9 empty] | 2.2
ABK061 | 68.2 | 18.4833 | 1010 | 7.5 |  | 6.58 | 7.6 | 1.29 | [9 empty] | 1.6
ABK062 | 68.2 | 18.4333 | 1010 | 9.1 |  | 6.87 | 8 | 1.79 | [9 empty] | 1.7
ABK063 | 68.1833 | 18.4333 | 1002 | 3.6 |  | 7.06 | 7.5 | 2.4 | [9 empty] | 2.8
ABK064 | 68.2833 | 18.4833 | 830 | 4.5 |  | 6.19 | 8 | 0.61 | [9 empty] | 1.6
ABK065 | 68.2833 | 18.4833 | 830 | 3.5 |  | 6.06 | 8.2 | 0.56 | [9 empty] | 1.6
ABK066 | 68.2833 | 18.5 | 830 | 3.6 |  | 6.32 | 8.2 | 0.69 | [9 empty] | 1.4
ABK067 | 68.2833 | 18.4833 | 830 | 4.4 |  | 6.82 | 9 | 1.33 | [9 empty] | 1.6
ABK068 | 68.2167 | 19.65 | 770 | 5.8 |  | 5.96 | 7.8 | 0.64 | [9 empty] | 2.5
ABK069 | 68.2 | 19.6167 | 712 | 8.2 |  | 6.63 | 7.9 | 1.31 | [9 empty] | 3.1
ABK070 | 68.2 | 19.5667 | 710 | 7.5 |  | 6.58 | 7.8 | 1.17 | [9 empty] | 2.3
ABK071 | 68.35 | 18.9167 | 410 | 4.3 |  | 7.46 | 10.7 | 5.65 | [9 empty] | 6.6
ABK072 | 67.7167 | 21.4167 | 305 | 7.1 |  | 7.06 | 12 | 6.44 | [9 empty] | 5.5
ABK073 | 67.9833 | 21.6333 | 365 | 3.1 |  | 5.9 | 8.4 | 0.74 | [9 empty] | 5.4
ABK074 | 68 | 21.65 | 365 | 4.1 |  | 6.49 | 10.3 | 1.23 | [9 empty] | 6.8
ABK075 | 68.1667 | 21.7833 | 375 | 4.3 |  | 6.23 | 10.3 | 0.58 | [9 empty] | 3.4
ABK076 | 68.1667 | 21.8167 | 385 | 7.4 |  | 7.08 | 10.6 | 2.75 | [9 empty] | 5.7
ABK077 | 68.4 | 22.5167 | 435 | 7.5 |  | 6.515 | 9.5 | 1.045 | [9 empty] | 3.7
ABK078 | 68.3333 | 22.8 | 315 | 4.2 |  | 6.44 | 10 | 1.02 | [9 empty] | 6.1
ABK079 | 68.2667 | 22.05 | 365 | 7.8 |  | 5.79 | 10 | 0.96 | [9 empty] | 5.2
ABK080 | 67.85 | 21.5 | 325 | 4.2 |  | 6.58 | 10 | 2.89 | [9 empty] | 8.5
ABK081 | 67.7167 | 21.6833 | 275 | 3.8 |  | 6.01 | 10.6 | 0.93 | [9 empty] | 5.8
ABK082 | 67.5667 | 22 | 355 | 11.5 |  | 6.43 | 10.5 | 1.54 | [9 empty] | 3.2
ABK083 | 67.7667 | 21.7833 | 345 | 8.2 |  | 6.01 | 9.9 | 1.25 | [9 empty] | 5.4
ABK084 | 67.7333 | 22 | 345 | 6.2 |  | 6.71 | 11 | 1.4 | [9 empty] | 2.7
ABK085 | 67.7167 | 22.4333 | 315 | 4.8 |  | 5.86 | 10.7 | 1.24 | [9 empty] | 3.8
ABK086 | 67.5333 | 21.3 | 378 | 6.2 |  | 6.87 | 10.3 | 2.7 | [9 empty] | 5.3
ABK087 | 68.3667 | 19.3167 | 770 | 5.1 |  | 7.24 | 8.6 | 5.25 | [9 empty] | 2.2
ABK088 | 68.3667 | 19.3167 | 750 | 13.5 |  | 7.28 | 8.9 | 5.38 | [9 empty] | 1.3
ABK089 | 68.3667 | 19.3167 | 770 | 4.2 |  | 7.08 | 8.8 | 2.66 | [9 empty] | 3.4
ABK090 | 68.3667 | 18.7 | 999 | 4 |  | 6.7967 | 7.5 | 5.5733 | [9 empty] | 1.0333
ABK091 | 67.5667 | 22 | 315 | 10.5 |  | 7.01 | 10.6 | 2.8 | [9 empty] | 3.2
ABK092 | 67.4667 | 22 | 355 | 7 |  | 6.45 | 11.4 | 2.17 | [9 empty] | 11.5
ABK093 | 67.5167 | 21.8 | 365 | 3.8 |  | 6.66 | 11.7 | 2.26 | [9 empty] | 9.2
ABK094 | 67.1167 | 23.5167 | 169 | 6.7 |  | 6.82 | 11.6 | 2.49 | [9 empty] | 7.3
ABK095 | 67.0667 | 23.1833 | 227 | 3.6 |  | 6.19 | 10.7 | 2.25 | [9 empty] | 13.4
ABK096 | 67.4167 | 22.5333 | 215 | 9.2 |  | 6.53 | 10.8 | 1.22 | [9 empty] | 1.8
ABK097 | 67.7667 | 21.05 | 465 | 13.3 |  | 6.33 | 9 | 0.89 | [9 empty] | 1.1
ABK098 | 67.7667 | 21.05 | 449 | 10.7 |  | 6.79 | 9 | 1.53 | [9 empty] | 2
ABK099 | 67.95 | 20.0333 | 455 | 3.8 |  | 6.445 | 5.2 | 2.31 | [9 empty] | 6.5
ABK100 | 67.8167 | 20.6333 | 444 | 5 |  | 6.4 | 4.8 | 1.07 | [9 empty] | 5.1