## Sheet1
Water chemistry data for Lena river, Russia. (LEN)
Lake # | Lat (°N) | Long (°W) | Alt (m) | Depth (m) | Area (ha) | pH | TEMP (°C) | COND (uS/cm) | ZOOPL (ug/L) | DIST (km) | TP-U (ug/L) | TP-F (ug/L) | NO2 (ug/L) | NO3 (ug/L) | SRP-F (ug/L) | SRP-U (ug/L) | NH3 (ug/L) | DOC (mg/L) | DIC (mg/L) | TKN-F (ug/L) | TKN-U (ug/L) | TN (ug/L) | SiO2 (mg/L) | SO4 (mg/L) | Ca (mg/L) | Na (mg/L) | K (mg/L) | Cl (mg/L) | CHLa-U (ug/L) | CHLa-C (ug/L) | POC (ug/L) | PN (ug/L) | Fe (ug/L) | Mn (ug/L) | TN:TP | POC:PN
LEN001 | 71.5167 | 128.8667 |  | 2 |  | 7.7 | 15 | 58 |  |  |  | 2.5 | 0 | 15 |  | 0.2 | 14 | 3 | 5.1 |  | 252 | 304 | 1.47 | 6.6 | 6.9 | 1.1 | 0.5 | 0.98 | 1.4 | 1200 | 300 | 0.035 | 41 | 1.9 |  | 8571.4286
LEN002 | 71.5167 | 128.8667 |  | 1.2 |  | 7.2 | 17 | 143 |  |  |  | 6.2 | 0 | 0 |  | 0.2 | 8 | 4.2 | 9.7 |  | 364 | 470 | 0.7 | 36.5 | 20 | 1.2 | 0.4 | 0.94 | 3.8 | 1800 | 783 | 0.094 | 86 | 19.1 |  | 8329.7872
LEN003 | 71.5 | 128.8667 |  | 1 |  | 7.4 | 16 | 58 |  |  |  | 6.3 | 0 | 0 |  | 0.2 | 6 | 3.4 | 5.4 |  | 247 | 334 | 0.96 | 10.5 | 8.4 | 0.8 | 0 | 0.41 | 3.5 | 2900 | 829 | 0.075 | 407 | 17.6 |  | 11053.3333
LEN004 | 71.5167 | 128.8667 |  | 2.6 |  | 7.4 | 15 | 70 |  |  |  | 3.1 | 0 | 0 |  | 0.2 | 9 | 2.6 | 4.9 |  | 198 | 270 | 0.58 | 14 | 8.8 | 1 | 0.4 | 0.82 | 0.5 | 100 | 498 | 0.06 | 66 | 12.9 |  | 8300
LEN005 | 71.5 | 128.9 |  | 2.2 |  | 7.3 | 15 | 53 |  |  |  | 4.1 | 0 | 0 |  | 0.2 | 18 | 2.3 | 4 |  | 180 | 212 | 0.46 | 11.3 | 7.4 | 1 | 0.4 | 0.78 | 0 | 100 | 252 | 0.02 | 32 | 1.6 |  | 12600
LEN006 | 71.5 | 128.9 |  | 2.2 |  | 7.2 | 14 | 41 |  |  |  | 5 | 0 | 0 |  | 0.2 | 12 | 2.4 | 3.5 |  | 139 | 203 | 0.15 | 6.5 | 5.3 | 0.8 | 0.3 | 0.58 | 0.3 | 100 | 495 | 0.052 | 57 | 5.3 |  | 9519.2308
LEN007 | 71.5 | 128.8833 |  | 2.2 |  | 7.3 | 15 | 28 |  |  |  | 5.1 | 0 | 0 |  | 0.2 | 10 | 2.1 | 3.1 |  | 125 | 187 | 0.22 | 1.8 | 3.3 | 0.6 | 0.3 | 0.48 | 1.3 | 1100 | 546 | 0.05 | 80 | 7.2 |  | 10920
LEN008 | 71.5 | 128.85 |  | 2.2 |  | 7.4 | 14 | 51 |  |  |  | 5.3 | 0 | 0 |  | 0.2 | 9 | 2.8 | 3 |  | 190 | 289 | 0.28 | 10.9 | 6.3 | 0.7 | 0.5 | 0.7 | 0 | 100 | 759 | 0.087 | 84 | 2.2 |  | 8724.1379
LEN009 | 71.8667 | 127.0667 |  | 4 |  | 7.4 | 11 | 23 |  |  |  | 6.6 | 0 | 0 |  | 0.2 | 13 | 1.7 | 3.3 |  | 154 | 239 | 0.08 | 1.6 | 3.1 | 0.5 | 0.3 | 0.53 | 0 | 100 | 555 | 0.073 | 8 | 1.3 |  | 7602.7397
LEN010 | 71.8833 | 127.0667 |  | 3 |  | 7.4 | 8.5 | 20 |  |  |  | 7 | 0 | 0 |  | 0.2 | 19 | 2.4 | 2.6 |  | 223 | 310 | 0.08 | 0.9 | 2.6 | 0.4 | 0.4 | 0.45 | 0 | 100 | 612 | 0.075 | 23 | 1.8 |  | 8160
LEN011 | 71.8833 | 127.05 |  | 3 |  | 7.5 | 10.5 | 39 |  |  |  | 4.5 | 0 | 0 |  | 0.2 | 26 | 2.6 | 5.2 |  | 216 | 286 | 0.26 | 1.1 | 5.5 | 0.7 | 0.4 | 0.62 | 1.3 | 100 | 490 | 0.058 | 26 | 2 |  | 8448.2759
LEN012 | 71.9 | 127.0333 |  | 1.7 |  | 7.4 | 10 | 38 |  |  |  | 8.3 | 0 | 0 |  | 0.4 | 34 | 10.3 | 4.5 |  | 633 | 737 | 0.24 | 1.6 | 4.9 | 0.9 | 0.6 | 0.91 | 1.3 | 900 | 833 | 0.092 | 515 | 9.7 |  | 9054.3478
LEN013 | 71.9 | 127.0167 |  | 3.4 |  | 7.5 | 11 | 56 |  |  |  | 4.7 | 0 | 0 |  | 0.2 | 15 | 3.7 | 5.4 |  | 230 | 301 | 0.29 | 2.8 | 6 | 3.1 | 0.4 | 4.71 | 1.4 | 1200 | 513 | 0.059 | 46 | 2.4 |  | 8694.9153
LEN014 | 71.8833 | 126.9833 |  | 3.8 |  | 7.5 | 12.5 | 83 |  |  |  | 6 | 0 | 0 |  | 0.2 | 10 | 3.6 | 7.8 |  | 179 | 235 | 0.42 | 5.6 | 9.6 | 5.1 | 0.6 | 7.65 | 1.1 | 900 | 317 | 0.044 | 51 | 5.5 |  | 7204.5455
LEN015 | 71.8667 | 127.0333 |  | 2 |  | 7.3 | 11.5 | 30 |  |  |  | 6.6 | 0 | 0 |  | 0.2 | 9 | 5.2 | 3.9 |  | 300 | 362 | 0.33 | 2.1 | 3.8 | 0.7 | 0.5 | 0.57 | 1.8 | 1500 | 386 | 0.05 | 40 | 2.8 |  | 7720
LEN016 | 71.8667 | 127.0333 |  | 2.2 |  | 7.4 | 10.5 | 29 |  |  |  | 5.7 | 0 | 0 |  | 0.2 | 13 | 8.9 | 2.9 |  | 458 | 581 | 0.34 | 2.3 | 3.7 | 0.6 | 0.5 | 0.63 | 2.1 | 1500 | 984 | 0.111 | 351 | 14.5 |  | 8864.8649
LEN017 | 71.8667 | 127.05 |  | 1 |  | 7.5 | 10 | 53 |  |  |  | 6.6 | 0 | 0 |  | 0.4 | 21 | 10.9 | 7.2 |  | 722 | 826 | 1.67 | 2 | 8.8 | 1.1 | 0.8 | 1.21 | 0.7 | 100 | 927 | 0.092 | 547 | 26.5 |  | 10076.087
LEN018 | 71.8667 | 127.0667 |  | 1.5 |  | 7.5 | 11 | 42 |  |  |  | 2.8 | 0 | 0 |  | 0.2 | 6 | 5 | 5.6 |  | 242 | 300 | 0.33 | 1.2 | 5.5 | 1.3 | 0.7 | 0.86 | 0 | 100 | 369 | 0.046 | 36 | 2.4 |  | 8021.7391
LEN019 | 71.8667 | 127.0833 |  | 2.2 |  | 7.7 | 11 | 101 |  |  |  | 11.4 | 0 | 0 |  | 0.2 | 27 | 6.9 | 13.6 |  | 531 | 628 | 0.47 | 1.8 | 11.1 | 2.7 | 0.8 | 1.67 | 1.8 | 1100 | 640 | 0.085 | 67 | 4 |  | 7529.4118
LEN020 | 71.8833 | 127.0833 |  | 3.5 |  | 7.7 | 10.5 | 30 |  |  |  | 6.9 | 0 | 0 |  | 0.3 | 30 | 9 | 4 |  | 485 | 547 | 0.06 | 1.7 | 3.9 | 1.1 | 0.4 | 0.66 | 1.8 | 1100 | 423 | 0.05 | 13 | 1.1 |  | 8460
LEN021 | 69.3833 | 125.1333 |  | 6.3 |  | 7.4 | 14 | 27 |  |  |  | 13.1 | 0 | 0 |  | 0.2 | 6 | 2.6 | 4 |  | 146 | 213 | 0.19 | 1.8 | 3.5 | 0.7 | 0.5 | 0.48 | 2.2 | 2000 | 617 | 0.055 | 95 | 2.6 |  | 11218.1818
LEN022 | 69.3833 | 125.1333 |  | 5.5 |  | 7.3 | 14 | 27 |  |  |  | 15.3 | 0 | 0 |  | 0.7 | 53 | 9.2 | 3.7 |  | 528 | 623 | 0.26 | 2.1 | 3.7 | 0.6 | 0.4 | 0.52 | 1.4 | 100 | 616 | 0.083 | 192 | 5 |  | 7421.6867
LEN023 | 69.3833 | 125.1333 |  | 10.8 |  | 7.3 | 14 | 38 |  |  |  | 10.3 | 0 | 0 |  | 0.6 | 25 | 12.3 | 5.4 |  | 567 | 637 | 0.95 | 2.9 | 5.3 | 0.8 | 0.5 | 0.65 | 2.8 | 1100 | 465 | 0.058 | 194 | 13.4 |  | 8017.2414
LEN024 | 69.4 | 125.1167 |  | 1.9 |  | 9.1 | 14 | 68 |  |  |  | 7.4 | 0 | 0 |  | 0.2 | 8 | 5.8 | 8.5 |  | 410 | 493 | 0.27 | 0.5 | 9.6 | 1.2 | 0 | 0.42 | 0.3 | 100 | 453 | 0.071 | 49 | 4.1 |  | 6380.2817
LEN025 | 69.4 | 125.1333 |  | 8 |  | 7.4 | 14 | 24 |  |  |  | 193.9 | 0 | 0 |  | 170 | 55 | 6.6 | 2.7 |  | 427 | 0.549 | 0.41 | 1.1 | 3.1 | 0.7 | 0.3 | 0.41 | 2.2 | 2000 | 750 | 0.11 | 219 | 11.4 |  | 6818.1818
LEN026 | 69.4 | 125.1333 |  | 1.6 |  | 7.9 | 13.5 | 66 |  |  |  | 13.2 | 0 | 0 |  | 0.6 | 35 | 7.1 | 8.3 |  | 490 | 577 | 0.2 | 0.9 | 9.2 | 1.3 | 0.4 | 0.66 | 1.8 | 1100 | 605 | 0.075 | 71 | 4.6 |  | 8066.6667
LEN027 | 69.05 | 124.2167 |  | 3.1 |  | 7.4 | 15 | 23 |  |  |  | 8.8 | 14 | 0 |  | 0.4 | 42 | 5.7 | 3.8 |  | 374 | 477 | 0.19 | 1.6 | 3.4 | 0.4 | 0.3 | 0.42 | 1.1 | 800 | 597 | 0.079 | 35 | 4.4 |  | 7556.962
LEN028 | 69.05 | 124.2167 |  | 4.5 |  | 7.5 | 16 | 31 |  |  |  | 11.6 | 0 | 0 |  | 0.4 | 7 | 6.8 | 4 |  | 260 | 321 | 0.35 | 1.9 | 4.2 | 0.6 | 0.4 | 0.45 | 1 | 700 | 383 | 0.049 | 22 | 0.9 |  | 7816.3265
LEN029 | 70.6833 | 125.8667 |  | 2.6 |  | 6.9 | 11.5 | 10 |  |  |  | 8.9 | 0 | 0 |  | 0.8 | 8 | 4.1 | 1.7 |  | 324 | 456 | 0.18 | 1.2 | 1.4 | 0.3 | 0 | 0.33 | 4.9 | 3600 | 1050 | 0.12 | 121 | 4.6 |  | 8750
LEN030 | 70.6833 | 125.8667 |  | 2 |  | 7 | 11.5 | 10 |  |  |  | 5.1 | 0 | 0 |  | 0.2 | 10 | 3.3 | 1.7 |  | 246 | 425 | 0.18 | 0.7 | 1.1 | 0.4 | 0 | 0.19 | 5.9 | 5400 | 1610 | 0.167 | 88 | 4.8 |  | 9640.7186
LEN031 | 70.6667 | 125.8833 |  | 3 |  | 7.1 | 12 | 10 |  |  |  | 4.8 | 0 | 0 |  | 0.2 | 7 | 3.7 | 1.7 |  | 263 | 385 | 0.08 | 0.7 | 1.4 | 0.3 | 0 | 0.14 | 4.1 | 3000 | 931 | 0.11 | 43 | 3.6 |  | 8463.6364